## Boost
Comment | Description | Designator | Footprint | LibRef | Quantity
470uF | CAP, THD, ELEC, | C4, C6 | C_EL_10_10 | CAP_SMD_EL | 2
22uF | CAP, MLCC, 1nF, 50V, C0G, 10%, 0402 | C5, C7 | C1206 | CAP_SMD_MLCC | 2
10uF | CAP, MLCC, 1nF, 50V, C0G, 10%, 0402 | C8 | C0805 | CAP_SMD_MLCC | 1
47pF | CAP, MLCC, 1nF, 50V, C0G, 10%, 0402 | C9 | C0805 | CAP_SMD_MLCC | 1
6.8nF | CAP, MLCC, 1nF, 50V, C0G, 10%, 0402 | C10 | C0805 | CAP_SMD_MLCC | 1
1n4007 | Standard Rectifiers | D1 | DIOM4629X24N | 1n4007 SMD M7 | 1
AOD4184A | N-Channel 40 V 13A (Ta), 50A (Tc) 2.3W (Ta), 50W (Tc) Surface Mount TO-252 (DPAK) | D2 | DPAK228P994X240-4N | AOD4184A | 1
CONN_TB2 | CONN, TERMINAL BLOCK, 5.08mm pitch | IN, OUT | TBG_2 | CONN_TB2 | 2
4.7uH | INDUCTOR, POWER, SMD | L2 | L_7 | INDPWR_SMD | 1
LTC1871HMS#PBF | Integrated Circuit | LTC1871 | SOP50P490X110-10N | LTC1871HMS#PBF | 1
MBR20100CT | SCHOTTKY BARRIER 20 AMPERES 80−100 VOLTS | MBR1 | TO220 | MBR20100CT | 1
1M | RESISTOR, SMD | R2 | R0805 | RES_SMD_0805 | 1
33K | RESISTOR, SMD | R3 | R0805 | RES_SMD_0805 | 1
1.8K | RESISTOR, SMD | R4 | R0805 | RES_SMD_0805 | 1
47K | RESISTOR, SMD | R5 | R0805 | RES_SMD_0805 | 1
SB560 | DIODE, THD | SCH2 | D_AX07_DO27 | DIODE_THD | 1
50K | RESISTOR, THD, Potentiometer Multiturn, most Popular | vr2 | POT_3296W | RES_THD_POT_MULTITURN | 1